## Amp Module
Comment	Designator	Footprint	LCSC
22pF	C1,C2	Capacitor_SMD:C_0805_2012Metric	C1804
0.1uF	C3,C4,C5,C6,C11,C12,C13,C14,C15,C16,C17,C18,C19,C20,C21	Capacitor_SMD:C_0805_2012Metric	C28233
10uF	C7	Capacitor_SMD:CP_Elec_4x5.3	C72487
22uF	C8	Capacitor_SMD:CP_Elec_4x5.3	C72505
1uF	C9,C10	Capacitor_SMD:C_0805_2012Metric	C28323
Diode	D1,D2	Diode_SMD:D_MiniMELF	C9808
8.2k	R1,R2	Resistor_SMD:R_0805_2012Metric	C17828
3.9k	R10,R16	Resistor_SMD:R_0805_2012Metric	C17614
470	R14,R20	Resistor_SMD:R_0805_2012Metric	C17710
51k	R23,R24	Resistor_SMD:R_0805_2012Metric	C17737
22k	R25,R26	Resistor_SMD:R_0805_2012Metric	C17560
180	R21,R22,R27,R28,R29	Resistor_SMD:R_0805_2012Metric	C25270
2.7k	R3,R4,R11,R17	Resistor_SMD:R_0805_2012Metric	C17530
120k	R30	Resistor_SMD:R_0805_2012Metric	C17436
39k	R31	Resistor_SMD:R_0805_2012Metric	C25826
6.8k	R32,R41	Resistor_SMD:R_0805_2012Metric	C17772
12k	R33,R42	Resistor_SMD:R_0805_2012Metric	C17444
27k	R34,R43	Resistor_SMD:R_0805_2012Metric	C17593
18k	R35,R44	Resistor_SMD:R_0805_2012Metric	C17506
56	R36,R45	Resistor_SMD:R_0805_2012Metric	C17757
150	R37,R38,R39,R40,R46,R47,R48,R49	Resistor_SMD:R_0805_2012Metric	C17471
1k	R5,R6,R13,R19	Resistor_SMD:R_0805_2012Metric	C17513
1.8k	R7,R8,R12,R18	Resistor_SMD:R_0805_2012Metric	C17398
5.6k	R9,R15	Resistor_SMD:R_0805_2012Metric	C4382
NE5532DR	U1,U2	Package_SO:SOIC-8_3.9x4.9mm_P1.27mm	C7426
LMV321IDBVR	U11	Package_TO_SOT_SMD:SOT-23-5	C7972
LM393DR2G	U10,U12,U13,U14	Package_SO:SOIC-8_3.9x4.9mm_P1.27mm	C7955
AMS1117-5.0	U3	Package_TO_SOT_SMD:SOT-223-3_TabPin2	C6187
TL072CDT	U4,U9	Package_SO:SOIC-8_3.9x4.9mm_P1.27mm	C6961
74LVC2G14W6-7	U5	Package_TO_SOT_SMD:SOT-23-6	C384558
74VHC74MTCX	U6	Package_SO:TSSOP-14_4.4x5mm_P0.65mm	C6153
74HC08D,653	U7,U8	Package_SO:SOIC-14_3.9x8.7mm_P1.27mm	C5593